## Rekapitulácia stavby (hidden)
Export Komplet | [28 empty] | 2.0 |  |  |  |  | False | False | {4e52ac7b-f9c8-4093-99d6-b93e2b7506a8}
[20 empty] | >> skryté stĺpce << | [12 empty] | 0,001 | 20
[33 empty] | 0,001 | 20
|  | REKAPITULÁCIA STAVBY | [18 empty] | v --- nižšie sa nachádzajú doplnkové a pomocné údaje k zostavám --- v | [11 empty] | 0,001
|  | Kód: |  |  |  |  | 09754-1 | [25 empty] | 0,001
|  | Stavba: |  |  |  |  | Dom Smutku Hrčeľ - stavebné úpravy | [25 empty] | 0,001
|  | JKSO: | [13 empty] | KS: | [16 empty] | 0,001
|  | Miesto: |  |  |  |  | Hrčeľ | [8 empty] | Dátum: |  | 3. 5. 2019 | [14 empty] | 0,001
0,001
|  | Objednávateľ: | [13 empty] | IČO: | [16 empty] | 0,001
|  |  | Obec Hrčeľ | [12 empty] | IČ DPH: | [16 empty] | 0,001
0,001
|  | Zhotoviteľ: | [13 empty] | IČO: | [16 empty] | 0,001
[16 empty] | IČ DPH: | [16 empty] | 0,001
False
|  | Projektant: | [13 empty] | IČO: | [16 empty] | False
[16 empty] | IČ DPH: | [16 empty] | True
0,01
|  | Spracovateľ: | [13 empty] | IČO: | [16 empty] | 0,01
[16 empty] | IČ DPH: | [16 empty] | True
Poznámka:
|  | Cena bez DPH | [13 empty] | 0
[8 empty] | Sadzba dane |  |  | Základ dane |  |  |  |  | Výška dane
|  | DPH |  | základná |  |  |  | 20% |  |  | 0 |  |  |  |  | 0
|  |  |  | znížená |  |  |  | 20% |  |  | 0 |  |  |  |  | 0
|  |  |  | zákl. prenesená |  |  |  | 20% |  |  | 0 |  |  |  |  | 0
|  |  |  | zníž. prenesená |  |  |  | 20% |  |  | 0 |  |  |  |  | 0
|  |  |  | nulová |  |  |  | 0% |  |  | 0 |  |  |  |  | 0
|  | Cena s DPH | [6 empty] | v |  |  | EUR |  |  |  | 0
|  | Projektant | [11 empty] | Spracovateľ
|  | Dátum a podpis: | [7 empty] | Pečiatka |  |  |  | Dátum a podpis: |  |  | Pečiatka
|  | Objednávateľ | [11 empty] | Zhotoviteľ
|  | Dátum a podpis: | [7 empty] | Pečiatka |  |  |  | Dátum a podpis: |  |  | Pečiatka
REKAPITULÁCIA OBJEKTOV STAVBY
| Kód: | [6 empty] | 09754-1
| Stavba: | [6 empty] | Dom Smutku Hrčeľ - stavebné úpravy
| Miesto: | [6 empty] | Hrčeľ | [6 empty] | Dátum: |  | 3. 5. 2019
| Objednávateľ: | [6 empty] | Obec Hrčeľ | [6 empty] | Projektant: | [5 empty] | Informatívne údaje z listov zákaziek
| Zhotoviteľ: | [13 empty] | Spracovateľ:
| Kód |  |  |  | Popis | [7 empty] | Cena bez DPH [EUR] |  |  |  |  | Cena s DPH [EUR] | Typ |  | z toho Ostat. náklady [EUR] | DPH [EUR] | Normohodiny [h] | DPH základná [EUR] | DPH znížená [EUR] | DPH základná prenesená [EUR] | DPH znížená prenesená [EUR] | Základňa DPH základná | Základňa DPH znížená | Základňa DPH zákl. prenesená | Základňa DPH zníž. prenesená | Základňa DPH nulová
| Náklady z rozpočtov | [11 empty] | 0 |  |  |  |  | 0 |  |  | 0 | 0 | 753.6019 | 0 | 0 | 0 | 0 | 0 | 0 | 0 | 0 | 0 | D | 0 |  | IMPORT | {4e52ac7b-f9c8-4093-99d6-b93e2b7506a8} | {00000000-0000-0000-0000-000000000000}
/ |  | 09754-1 |  |  |  | Dom Smutku Hrčeľ - stavebné úpravy | [6 empty] | 0 |  |  |  |  | 0 | STA |  | 0 | 0 | 753.6019 | 0 | 0 | 0 | 0 | 0 | 0 | 0 | 0 | 0 |  | 1 | ###NOINSERT### | IMPORT | {4e52ac7b-f9c8-4093-99d6-b93e2b7506a8} | {00000000-0000-0000-0000-000000000000}

## 09754-1 - Dom Smutku Hrče...
[9 empty] | >> skryté stĺpce << | [9 empty] | {4e52ac7b-f9c8-4093-99d6-b93e2b7506a8}
0
| KRYCÍ LIST ROZPOČTU | [8 empty] | v --- nižšie sa nachádzajú doplnkové a pomocné údaje k zostavám --- v | [8 empty] | False
Stavba:
Dom Smutku Hrčeľ - stavebné úpravy
| JKSO: |  |  |  |  | KS:
| Miesto: |  | Hrčeľ |  |  | Dátum: | 3. 5. 2019
| Objednávateľ: |  |  |  |  | IČO:
|  | Obec Hrčeľ |  |  |  | IČ DPH:
| Zhotoviteľ: |  |  |  |  | IČO:
IČ DPH:
| Projektant: |  |  |  |  | IČO:
IČ DPH:
| Spracovateľ: |  |  |  |  | IČO:
IČ DPH:
Poznámka:
| Cena bez DPH | [5 empty] | 0
|  |  | Základ dane |  |  | Sadzba dane | Výška dane
| DPH | základná | 0 |  |  | 20% | 0
|  | znížená | 0 |  |  | 20% | 0
|  | zákl. prenesená | 0 |  |  | 20% | 0
|  | zníž. prenesená | 0 |  |  | 20% | 0
|  | nulová | 0 |  |  | 0% | 0
| Cena s DPH |  |  | v | EUR |  | 0
| Projektant |  |  | Spracovateľ
| Dátum a podpis: |  | Pečiatka | Dátum a podpis: |  |  | Pečiatka
| Objednávateľ |  |  | Zhotoviteľ
| Dátum a podpis: |  | Pečiatka | Dátum a podpis: |  |  | Pečiatka
REKAPITULÁCIA ROZPOČTU
Stavba:
Dom Smutku Hrčeľ - stavebné úpravy
Miesto: |  |  | Hrčeľ |  |  | Dátum: | 3. 5. 2019
Objednávateľ: |  |  | Obec Hrčeľ |  |  | Projektant:
Zhotoviteľ: | [5 empty] | Spracovateľ:
Kód dielu - Popis | [6 empty] | Cena celkom [EUR]
Náklady z rozpočtu | [6 empty] | 0 | [12 empty] | -1
| HSV - Práce a dodávky HSV | [5 empty] | 0
| 6 - Úpravy povrchov, podlahy, osadenie | [5 empty] | 0
| 9 - Ostatné konštrukcie a práce-búranie | [5 empty] | 0
| 99 - Presun hmôt HSV | [5 empty] | 0
| PSV - Práce a dodávky PSV | [5 empty] | 0
| 762 - Konštrukcie tesárske | [5 empty] | 0
| 764 - Konštrukcie klampiarske | [5 empty] | 0
| 765 - Konštrukcie - krytiny tvrdé | [5 empty] | 0
| 766 - Konštrukcie stolárske | [5 empty] | 0
| 784 - Maľby | [5 empty] | 0
ROZPOČET
Stavba:
Dom Smutku Hrčeľ - stavebné úpravy
Miesto: |  |  | Hrčeľ |  |  | Dátum: | 3. 5. 2019
Objednávateľ: |  |  | Obec Hrčeľ |  |  | Projektant:
Zhotoviteľ: | [5 empty] | Spracovateľ:
PČ | Typ | Kód | Popis | MJ | Množstvo | J.cena [EUR] | Cena celkom [EUR] | Cenová sústava |  |  | DPH | J. Nh [h] | Nh celkom [h] | J. hmotnosť [t] | Hmotnosť celkom [t] | J. suť [t] | Suť Celkom [t]
Náklady z rozpočtu | [6 empty] | 0 | [5 empty] | 753.6019 |  | 19.7631 |  | 9.5285 |  | D | -1 | [10 empty] | 0
| D | HSV | Práce a dodávky HSV |  |  |  | 0 | [5 empty] | 272.9708 |  | 15.7386 |  | 4.36 | 1 | D | 0 |  |  |  | ROZPOCET | [6 empty] | 0
| D | 6 | Úpravy povrchov, podlahy, osadenie |  |  |  | 0 | [5 empty] | 122.9208 |  | 6.1859 |  | 0 | 1 | D | 1 |  |  |  | ROZPOCET | [6 empty] | 0
1 | K | 612421431 | Oprava vnútorných vápenných omietok stien, v množstve opravenej plochy nad 30 do 50 % štukových | m2 | 131.031 | [5 empty] | znížená | 0.42804 | 56.0865 | 0.02785 | 3.6492 | 0 | 0 | 4 | K | 2 |  |  |  | ROZPOCET | 0 | 0 | 0 | 0 | 0 | 2 | 0 | 4 | 1098388676
2 | K | 612465119 | Príprava vnútorného podkladu stien BAUMIT, Univerzálny základ vystužený vláknami (Baumit FillPrimer) | m2 | 151.356 | [5 empty] | znížená | 0.05208 | 7.8826 | 0.0004 | 0.060542 | 0 | 0 | 4 | K | 2 |  |  |  | ROZPOCET | 0 | 0 | 0 | 0 | 0 | 2 | 0 | 4 | -1035385922
3 | K | 612465146 | Vnútorná omietka stien tenkovrstvová BAUMIT, strojné nanášanie, Vápenná tenkovrstvová omietka, hr. 6 mm | m2 | 151.356 | [5 empty] | znížená | 0.27831 | 42.1239 | 0.01125 | 1.7028 | 0 | 0 | 4 | K | 2 |  |  |  | ROZPOCET | 0 | 0 | 0 | 0 | 0 | 2 | 0 | 4 | -376382769
4 | K | 612481119 | Potiahnutie vnútorných stien sklotextílnou mriežkou s celoplošným prilepením | m2 | 151.356 | [5 empty] | znížená | 0.11118 | 16.8278 | 0.00511 | 0.77343 | 0 | 0 | 4 | K | 2 |  |  |  | ROZPOCET | 0 | 0 | 0 | 0 | 0 | 2 | 0 | 4 | 1866524419
| D | 9 | Ostatné konštrukcie a práce-búranie | [9 empty] | 86.1032 |  | 9.5527 |  | 4.36 | 1 | D | 1 |  |  |  | ROZPOCET | [6 empty] | 0
5 | K | 941941031 | Montáž lešenia ľahkého pracovného radového s podlahami šírky od 0,80 do 1,00 m, výšky do 10 m | m2 | 185.705 | [5 empty] | znížená | 0.132 | 24.5131 | 0.02572 | 4.7763 | 0 | 0 | 4 | K | 2 |  |  |  | ROZPOCET | 0 | 0 | 0 | 0 | 0 | 2 | 0 | 4 | -1018666889
| VV |  | 11,9*4,15+11,9*2,8 |  | 82.705 | [13 empty] | VV | 2 | 2 | True | 0 | ROZPOCET
| VV |  | 10,3*2*5 |  | 103 | [13 empty] | VV | 2 | 2 | True | 0 | ROZPOCET
| VV |  | Súčet |  | 185.705 | [13 empty] | VV | 2 | 4 | True | 1 | ROZPOCET
6 | K | 941941191 | Príplatok za prvý a každý ďalší i začatý mesiac použitia lešenia ľahkého pracovného radového s podlahami šírky od 0,80 do 1,00 m, výšky do 10 m | m2 | 185.705 | [5 empty] | znížená | 0.006 | 1.1142 | 0 | 0 | 0 | 0 | 4 | K | 2 |  |  |  | ROZPOCET | 0 | 0 | 0 | 0 | 0 | 2 | 0 | 4 | 380419498
7 | K | 941941841 | Demontáž lešenia ľahkého pracovného radového s podlahami šírky nad 1,00 do 1,20 m, výšky do 10 m | m2 | 185.705 | [5 empty] | znížená | 0.104 | 19.3133 | 0.02572 | 4.7763 | 0 | 0 | 4 | K | 2 |  |  |  | ROZPOCET | 0 | 0 | 0 | 0 | 0 | 2 | 0 | 4 | 1900101229
8 | K | 968062355 | Vybúranie drevených rámov okien dvojitých alebo zdvojených, plochy do 2 m2, -0,06200t | m2 | 8.16 | [5 empty] | znížená | 0.56 | 4.5696 | 0 | 0 | 0.062 | 0.50592 | 16 | K | 2 |  |  |  | ROZPOCET | 0 | 0 | 0 | 0 | 0 | 2 | 0 | 16 | 975928278
| VV |  | 0,6*2*5+0,6*0,9*2+0,6*0,6*3 |  | 8.16 | [13 empty] | VV | 2 | 2 | True | 1 | ROZPOCET
9 | K | 968062455 | Vybúranie drevených dverových zárubní plochy do 2 m2, -0,08800t | m2 | 3.2 | [5 empty] | znížená | 1.2 | 3.84 | 0 | 0 | 0.088 | 0.2816 | 4 | K | 2 |  |  |  | ROZPOCET | 0 | 0 | 0 | 0 | 0 | 2 | 0 | 4 | 395276277
| VV |  | 1,6*2 |  | 3.2 | [13 empty] | VV | 2 | 2 | True | 1 | ROZPOCET
10 | K | 968062456 | Vybúranie drevených dverových zárubní plochy nad 2 m2, -0,06700t | m2 | 8.14 | [5 empty] | znížená | 0.8 | 6.512 | 0 | 0 | 0.067 | 0.54538 | 4 | K | 2 |  |  |  | ROZPOCET | 0 | 0 | 0 | 0 | 0 | 2 | 0 | 4 | 961551334
| VV |  | 3,7*2,2 |  | 8.14 | [13 empty] | VV | 2 | 2 | True | 1 | ROZPOCET
11 | K | 978013161 | Otlčenie omietok stien vnútorných vápenných alebo vápennocementových v rozsahu do 50 %, -0,02000t | m2 | 151.356 | [5 empty] | znížená | 0.12691 | 19.2086 | 0 | 0 | 0.02 | 3.0271 | 4 | K | 2 |  |  |  | ROZPOCET | 0 | 0 | 0 | 0 | 0 | 2 | 0 | 4 | -1143695868
| VV |  | 6,1*2*4,8+11,1*4,18*2 |  | 151.356 | [13 empty] | VV | 2 | 2 | True | 1 | ROZPOCET
12 | K | 979081111 | Odvoz sutiny a vybúraných hmôt na skládku do 1 km | t | 9.529 | [5 empty] | znížená | 0.598 | 5.6983 | 0 | 0 | 0 | 0 | 4 | K | 2 |  |  |  | ROZPOCET | 0 | 0 | 0 | 0 | 0 | 2 | 0 | 4 | 1641075862
13 | K | 979081121 | Odvoz sutiny a vybúraných hmôt na skládku za každý ďalší 1 km | t | 190.58 | [5 empty] | znížená | 0.007 | 1.3341 | 0 | 0 | 0 | 0 | 4 | K | 2 |  |  |  | ROZPOCET | 0 | 0 | 0 | 0 | 0 | 2 | 0 | 4 | -1100574643
| VV |  | 9,529*20 'Přepočítané koeficientom množstva |  | 190.58 | [13 empty] | VV | 2 | 2 | False | 1 | ROZPOCET
14 | K | 979089012 | Poplatok za skladovanie - betón, tehly, dlaždice (17 01 ), ostatné | t | 9.529 | [5 empty] | znížená | 0 | 0 | 0 | 0 | 0 | 0 | 4 | K | 2 |  |  |  | ROZPOCET | 0 | 0 | 0 | 0 | 0 | 2 | 0 | 4 | 867490389
| D | 99 | Presun hmôt HSV | [9 empty] | 63.9469 |  | 0 |  | 0 | 1 | D | 1 |  |  |  | ROZPOCET | [6 empty] | 0
15 | K | 999281111 | Presun hmôt pre opravy a údržbu objektov vrátane vonkajších plášťov výšky do 25 m | t | 25.963 | [5 empty] | znížená | 2.463 | 63.9469 | 0 | 0 | 0 | 0 | 4 | K | 2 |  |  |  | ROZPOCET | 0 | 0 | 0 | 0 | 0 | 2 | 0 | 4 | 1505433918
| D | PSV | Práce a dodávky PSV | [9 empty] | 480.6311 |  | 4.0245 |  | 5.1685 | 2 | D | 0 |  |  |  | ROZPOCET | [6 empty] | 0
| D | 762 | Konštrukcie tesárske | [9 empty] | 97.6445 |  | 2.3672 |  | 2.0965 | 2 | D | 1 |  |  |  | ROZPOCET | [6 empty] | 0
16 | K | 762341002 | Montáž debnenia jednoduchých striech, na kontralaty drevotrieskovými OSB doskami na pero drážku | m2 | 131.5 | [5 empty] | znížená | 0.26035 | 34.236 | 0 | 0 | 0 | 0 | 16 | K | 2 |  |  |  | ROZPOCET | 0 | 0 | 0 | 0 | 0 | 2 | 0 | 16 | 872827900
17 | M | 607260000500 | Doska OSB 3 Superfinish ECO P+D nebrúsené hrxlxš 12x2500x1250 mm, JAFHOLZ | m2 | 144.65 | [5 empty] | znížená | 0 | 0 | 0.00528 | 0.76375 | 0 | 0 | 32 | M | 2 |  |  |  | ROZPOCET | 0 | 0 | 0 | 0 | 0 | 2 | 0 | 16 | 28621329
18 | K | 762341201 | Montáž latovania jednoduchých striech pre sklon do 60° | m | 524.124 | [5 empty] | znížená | 0.04605 | 24.1359 | 0 | 0 | 0 | 0 | 16 | K | 2 |  |  |  | ROZPOCET | 0 | 0 | 0 | 0 | 0 | 2 | 0 | 16 | -1051239737
| VV |  | 131,031*4 |  | 524.124 | [13 empty] | VV | 2 | 2 | True | 0 | ROZPOCET
| VV |  | Súčet |  | 524.124 | [13 empty] | VV | 2 | 4 | True | 1 | ROZPOCET
19 | M | 605330001600 | Laty zo smreku akosť A prierez do 25 cm2, dĺ. 300-990 mm | m3 | 1.153 | [5 empty] | znížená | 0 | 0 | 0.55 | 0.63415 | 0 | 0 | 32 | M | 2 |  |  |  | ROZPOCET | 0 | 0 | 0 | 0 | 0 | 2 | 0 | 16 | -1505589019
| VV |  | 524,124*0,0022 'Přepočítané koeficientom množstva |  | 1.153 | [13 empty] | VV | 2 | 2 | False | 1 | ROZPOCET
20 | K | 762341251 | Montáž kontralát pre sklon do 22° | m | 131.031 | [5 empty] | znížená | 0.08716 | 11.4207 | 0 | 0 | 0 | 0 | 16 | K | 2 |  |  |  | ROZPOCET | 0 | 0 | 0 | 0 | 0 | 2 | 0 | 16 | 1308863695
| VV |  | 131,031 |  | 131.031 | [13 empty] | VV | 2 | 2 | True | 0 | ROZPOCET
| VV |  | Súčet |  | 131.031 | [13 empty] | VV | 2 | 4 | True | 1 | ROZPOCET
21 | M | 605330001600 | Laty zo smreku akosť A prierez do 25 cm2, dĺ. 300-990 mm | m3 | 0.865 | [5 empty] | znížená | 0 | 0 | 0.55 | 0.47575 | 0 | 0 | 32 | M | 2 |  |  |  | ROZPOCET | 0 | 0 | 0 | 0 | 0 | 2 | 0 | 16 | 1235718702
| VV |  | 131,031*0,0066 'Přepočítané koeficientom množstva |  | 0.865 | [13 empty] | VV | 2 | 2 | False | 1 | ROZPOCET
22 | K | 762341811 | Demontáž debnenia striech rovných, oblúkových do 60°, z dosiek hrubých, hobľovaných, -0.01600t | m2 | 131.031 | [5 empty] | znížená | 0.095 | 12.4479 | 0 | 0 | 0.016 | 2.0965 | 16 | K | 2 |  |  |  | ROZPOCET | 0 | 0 | 0 | 0 | 0 | 2 | 0 | 16 | -1892518450
23 | K | 762395000 | Spojovacie prostriedky pre viazané konštrukcie krovov, debnenie a laťovanie, nadstrešné konštr., spádové kliny - svorky, dosky, klince, pásová oceľ, vruty | m3 | 4.85 | [5 empty] | znížená | 0.01026 | 0.049761 | 0.0231 | 0.11203 | 0 | 0 | 16 | K | 2 |  |  |  | ROZPOCET | 0 | 0 | 0 | 0 | 0 | 2 | 0 | 16 | 2005679227
24 | K | 762421302 | Obloženie stropov alebo strešných podhľadov z dosiek OSB skrutkovaných na zraz hr. dosky 12 mm | m2 | 65.898 | [5 empty] | znížená | 0.233 | 15.3542 | 0.00579 | 0.38155 | 0 | 0 | 16 | K | 2 |  |  |  | ROZPOCET | 0 | 0 | 0 | 0 | 0 | 2 | 0 | 16 | -1862846530
| VV |  | (4,61*2+6,351*2+11,9*2+1,53*2+3,425+3,915+3,3+3,45+19,5)*0,8 |  | 65.898 | [13 empty] | VV | 2 | 2 | True | 0 | ROZPOCET
| VV |  | Súčet |  | 65.898 | [13 empty] | VV | 2 | 4 | True | 1 | ROZPOCET
25 | K | 998762202 | Presun hmôt pre konštrukcie tesárske v objektoch výšky do 12 m | % | 31.524 | [5 empty] | znížená | 0 | 0 | 0 | 0 | 0 | 0 | 16 | K | 2 |  |  |  | ROZPOCET | 0 | 0 | 0 | 0 | 0 | 2 | 0 | 16 | 1063392498
| D | 764 | Konštrukcie klampiarske | [9 empty] | 243.521 |  | 0.84931 |  | 0 | 2 | D | 1 |  |  |  | ROZPOCET | [6 empty] | 0
26 | K | 764171800 | Krytina LINDAB Goodlock sklon strechy do 30° | m2 | 256 | [5 empty] | znížená | 0.601 | 153.856 | 0.00219 | 0.56064 | 0 | 0 | 16 | K | 2 |  |  |  | ROZPOCET | 0 | 0 | 0 | 0 | 0 | 2 | 0 | 16 | -1141152878
| VV |  | 151+105 |  | 256 | [13 empty] | VV | 2 | 2 | True | 1 | ROZPOCET
27 | K | 764171839 | Krytina LINDAB Roca - hrebenáčov s vetracím pásom, sklon strechy do 30° | m | 42.7 | [5 empty] | znížená | 0.18 | 7.686 | 0.00053 | 0.022631 | 0 | 0 | 16 | K | 2 |  |  |  | ROZPOCET | 0 | 0 | 0 | 0 | 0 | 2 | 0 | 16 | 1275859154
| VV |  | 12,7+2,5*2+5,5*2+14 |  | 42.7 | [13 empty] | VV | 2 | 2 | True | 1 | ROZPOCET
28 | K | 764171846 | Krytina LINDAB Roca - odkvapové lemovanie, sklon strechy od 30° do 45° | m | 62.15 | [5 empty] | znížená | 0.12 | 7.458 | 0.00142 | 0.088253 | 0 | 0 | 16 | K | 2 |  |  |  | ROZPOCET | 0 | 0 | 0 | 0 | 0 | 2 | 0 | 16 | 35118933
| VV |  | 12,7*2+1,74*2+3,435*2+3,45*2+19,5 |  | 62.15 | [13 empty] | VV | 2 | 2 | True | 1 | ROZPOCET
29 | K | 764171848 | Krytina LINDAB Roca - štítové lemovanie, sklon strechy do 30° | m | 23.7 | [5 empty] | znížená | 0.1 | 2.37 | 0.00142 | 0.033654 | 0 | 0 | 16 | K | 2 |  |  |  | ROZPOCET | 0 | 0 | 0 | 0 | 0 | 2 | 0 | 16 | -407076290
| VV |  | 10+6,85*2 |  | 23.7 | [13 empty] | VV | 2 | 2 | True | 1 | ROZPOCET
30 | K | 764711114 | Oplechovanie parapetov z plechu LINDAB r.š. 250 mm | m | 6.6 | [5 empty] | znížená | 0.46057 | 3.0398 | 0.00271 | 0.017886 | 0 | 0 | 16 | K | 2 |  |  |  | ROZPOCET | 0 | 0 | 0 | 0 | 0 | 2 | 0 | 16 | -1158305664
| VV |  | 11*0,6 |  | 6.6 | [13 empty] | VV | 2 | 2 | True | 1 | ROZPOCET
31 | K | 764753001 | Odpadová rúra kruhová D 100 mm Lindab Standard | m | 16.72 | [5 empty] | znížená | 0.65956 | 11.0278 | 0.00206 | 0.034443 | 0 | 0 | 16 | K | 2 |  |  |  | ROZPOCET | 0 | 0 | 0 | 0 | 0 | 2 | 0 | 16 | -1839590183
| VV |  | 4,000*4,18 |  | 16.72 | [13 empty] | VV | 2 | 2 | True | 1 | ROZPOCET
32 | K | 764753005 | Spodný diel odpadovej rúry D 100 mm Lindab Standard | ks | 4 | [5 empty] | znížená | 0.14174 | 0.56696 | 0.00077 | 0.00308 | 0 | 0 | 16 | K | 2 |  |  |  | ROZPOCET | 0 | 0 | 0 | 0 | 0 | 2 | 0 | 16 | 2017165720
33 | K | 764753016 | Výtokové koleno potrubia D 100 mm Lindab Standard | ks | 6 | [5 empty] | znížená | 0.14088 | 0.84528 | 0.00039 | 0.00234 | 0 | 0 | 16 | K | 2 |  |  |  | ROZPOCET | 0 | 0 | 0 | 0 | 0 | 2 | 0 | 16 | 1257439540
34 | K | 764761121 | Žľab pododkvapový polkruhový R 125 mm, vrátane čela, hákov, rohov, kútov Lindab | m | 62.15 | [5 empty] | znížená | 0.892 | 55.4378 | 0.00137 | 0.085145 | 0 | 0 | 16 | K | 2 |  |  |  | ROZPOCET | 0 | 0 | 0 | 0 | 0 | 2 | 0 | 16 | -1657819890
| VV |  | 62,15 |  | 62.15 | [13 empty] | VV | 2 | 2 | True | 1 | ROZPOCET
35 | K | 764761231 | Žľabový kotlík k polkruhovým žľabom D 125 mm Lindab Rainline Elite | ks | 4 | [5 empty] | znížená | 0.30835 | 1.2334 | 0.00031 | 0.00124 | 0 | 0 | 16 | K | 2 |  |  |  | ROZPOCET | 0 | 0 | 0 | 0 | 0 | 2 | 0 | 16 | 458506219
36 | K | 998764201 | Presun hmôt pre konštrukcie klampiarske v objektoch výšky do 6 m | % | 120.244 | [5 empty] | znížená | 0 | 0 | 0 | 0 | 0 | 0 | 16 | K | 2 |  |  |  | ROZPOCET | 0 | 0 | 0 | 0 | 0 | 2 | 0 | 16 | 1411584336
| D | 765 | Konštrukcie - krytiny tvrdé | [9 empty] | 90.8979 |  | 0.0512 |  | 3.072 | 2 | D | 1 |  |  |  | ROZPOCET | [6 empty] | 0
37 | K | 765361806 | Demontáž krytiny z asfaltových šindľov, do sutiny, sklon strechy nad 45°, -0,012t | m2 | 256 | [5 empty] | znížená | 0.251 | 64.256 | 0 | 0 | 0.012 | 3.072 | 16 | K | 2 |  |  |  | ROZPOCET | 0 | 0 | 0 | 0 | 0 | 2 | 0 | 16 | -1679385376
| VV |  | 151+105 |  | 256 | [13 empty] | VV | 2 | 2 | True | 1 | ROZPOCET
38 | K | 765901082 | Montáž strešnej fólie od 22° do 35°, na krokvy | m2 | 256 | [5 empty] | znížená | 0.10407 | 26.6419 | 5e-05 | 0.0128 | 0 | 0 | 16 | K | 2 |  |  |  | ROZPOCET | 0 | 0 | 0 | 0 | 0 | 2 | 0 | 16 | 716994450
| VV |  | 151+105 |  | 256 | [13 empty] | VV | 2 | 2 | True | 1 | ROZPOCET
39 | M | 283230004900 | Podstrešná fólia JUTAFOL DTB 150, šxl 1,5x50 m, hr. 0,3 mm, plošná hmotnosť 150 g/m2, pre šikmé strechy | m2 | 256 | [5 empty] | znížená | 0 | 0 | 0.00015 | 0.0384 | 0 | 0 | 32 | M | 2 |  |  |  | ROZPOCET | 0 | 0 | 0 | 0 | 0 | 2 | 0 | 16 | 810388934
40 | K | 998765201 | Presun hmôt pre tvrdé krytiny v objektoch výšky do 6 m | % | 17.449 | [5 empty] | znížená | 0 | 0 | 0 | 0 | 0 | 0 | 16 | K | 2 |  |  |  | ROZPOCET | 0 | 0 | 0 | 0 | 0 | 2 | 0 | 16 | 1483102149
| D | 766 | Konštrukcie stolárske | [9 empty] | 23.5898 |  | 0.66707 |  | 0 | 2 | D | 1 |  |  |  | ROZPOCET | [6 empty] | 0
41 | K | 766621081 | Montáž okna plastového na PUR penu | m | 60.8 | [5 empty] | znížená | 0.36459 | 22.1671 | 0.00018 | 0.010944 | 0 | 0 | 16 | K | 2 |  |  |  | ROZPOCET | 0 | 0 | 0 | 0 | 0 | 2 | 0 | 16 | -222116154
| VV |  | 1,2*5+4*5+1,2*2+1,8*2+2,4*3+3,7*2+4,4+4,9*2 |  | 60.8 | [13 empty] | VV | 2 | 2 | True | 1 | ROZPOCET
42 | M | 611410005300 | Plastové okno jednokrídlové OS, vxš 600x600 mm, izolačné trojsklo, systém GEALAN 9000, 6 komorový profil | ks | 4 | [5 empty] | znížená | 0 | 0 | 0.024 | 0.096 | 0 | 0 | 32 | M | 2 |  |  |  | ROZPOCET | 0 | 0 | 0 | 0 | 0 | 2 | 0 | 16 | 1478311012
43 | M | 611410006200 | Plastové okno jednokrídlové OS, vxš 900x600 mm, izolačné trojsklo, systém GEALAN 9000, 6 komorový profil | ks | 2 | [5 empty] | znížená | 0 | 0 | 0.037 | 0.074 | 0 | 0 | 32 | M | 2 |  |  |  | ROZPOCET | 0 | 0 | 0 | 0 | 0 | 2 | 0 | 16 | -575083690
44 | M | 553410034300 | Dvere plast hliníkové , FIX + OTV, vxš 2200x3700 mm, izolačné dvojsklo, systém 4600 | ks | 1 | [5 empty] | znížená | 0 | 0 | 0.3892 | 0.3892 | 0 | 0 | 32 | M | 2 |  |  |  | ROZPOCET | 0 | 0 | 0 | 0 | 0 | 2 | 0 | 16 | -703635109
45 | M | 611420000100 | Vstupné dvere plastové otváravé, vxš 2000x800 mm, SALAMANDER | ks | 2 | [5 empty] | znížená | 0 | 0 | 0.04602 | 0.09204 | 0 | 0 | 32 | M | 2 |  |  |  | ROZPOCET | 0 | 0 | 0 | 0 | 0 | 2 | 0 | 16 | 303465485
46 | M | 611560000100 | Parapetná doska plastová, šírka 150 mm, komôrková vnútorná, zlatý dub, mramor, mahagon, svetlý buk, orech, WINK TRADE | m | 6.6 | [5 empty] | znížená | 0 | 0 | 0.00074 | 0.004884 | 0 | 0 | 32 | M | 2 |  |  |  | ROZPOCET | 0 | 0 | 0 | 0 | 0 | 2 | 0 | 16 | -1011286991
| VV |  | 0,6*11 |  | 6.6 | [13 empty] | VV | 2 | 2 | True | 1 | ROZPOCET
47 | K | 998766101 | Presun hmot pre konštrukcie stolárske v objektoch výšky do 6 m | t | 0.667 | [5 empty] | znížená | 2.133 | 1.4227 | 0 | 0 | 0 | 0 | 16 | K | 2 |  |  |  | ROZPOCET | 0 | 0 | 0 | 0 | 0 | 2 | 0 | 16 | 614821627
| D | 784 | Maľby | [9 empty] | 24.9778 |  | 0.08971 |  | 0 | 2 | D | 1 |  |  |  | ROZPOCET | [6 empty] | 0
48 | K | 784100042 | Maľby akrylátové dvojnásobné strojne nanášané, tónované na schodisku na jemnozrnný podklad výšky nad 3,80 m | m2 | 256.314 | [5 empty] | znížená | 0.09745 | 24.9778 | 0.00035 | 0.08971 | 0 | 0 | 16 | K | 2 |  |  |  | ROZPOCET | 0 | 0 | 0 | 0 | 0 | 2 | 0 | 16 | -1816917945
| VV |  | 6,1*2*4,8+11,1*4,18*2 |  | 151.356 | [13 empty] | VV | 2 | 2 | True | 0 | ROZPOCET
| VV |  | 6,1*2*4,8+11,1*4,18 |  | 104.958 | [13 empty] | VV | 2 | 2 | True | 0 | ROZPOCET
| VV |  | Súčet |  | 256.314 | [13 empty] | VV | 2 | 4 | True | 1 | ROZPOCET